## Sheet1
libiruvc |  | 函数 | 说明 | 参数
| 系统相关 | vdcmd_init | 注册读写命令接口函数 | 注册函数
|  | vdcmd_init_by_type | 根据驱动类型注册读写命令接口函数 | 驱动类型
|  | vdcmd_set_polling_wait_time | 设置命令超时时长 | 时间（毫秒）
|  | restore_default_cfg | 保存所有参数 | DEF_CFG_ALL
|  |  | 保存Tecless K参数 | DEF_CFG_TECLESS_K
|  |  | 保存测温参数 | DEF_CFG_TPD
|  |  | 保存属性页参数 | DEF_CFG_PROP_PAGE
|  | load_prop_default_params | 加载快门参数 | PROP_SEL_SHUTTER
|  |  | 加载图像参数 | PROP_SEL_IMAGE
|  |  | 加载过曝参数 | PROP_SEL_OVEREXPOSURE
|  |  | 加载TPD参数 | PROP_SEL_TPD
|  | get_device_info | 获取芯片ID 获取固件编译日期 获取设备验证信息 获取探测器信息 获取固件版本号 获取固件tag值 获取PN码 获取SN码 设置PN码 设置SN码 | DEV_INFO_CHIP_ID DEV_INFO_FW_COMPILE_DATE DEV_INFO_DEV_QUALIFICATION DEV_INFO_IR_INFO DEV_INFO_PROJECT_INFO DEV_INFO_FW_BUILD_VERSION_INFO DEV_INFO_GET_PN DEV_INFO_GET_SN DEV_INFO_SET_PN DEV_INFO_SET_SN
|  | get_pn | 获取PN码
|  | set_pn | 设置PN码
|  | get_sn | 获取SN码
|  | set_sn | 设置SN码
|  | y16_preview_start | path： PREVIEW_PATH0 PREVIEW_PATH1 mode: 温度出图 探测器原始数据出图 KBC模块出图 去横纹+DPC模块出图 去竖纹模块出图 时域滤波模块出图 空域滤波模块出图 AGC模块出图 DDE模块出图 GAMMA模块出图 镜像模块出图 | path： PREVIEW_PATH0 PREVIEW_PATH1 mode: Y16_MODE_TEMPERATURE Y16_MODE_IR Y16_MODE_KBC Y16_MODE_HBC_DPC Y16_MODE_VBC Y16_MODE_TNR Y16_MODE_SNR Y16_MODE_AGC Y16_MODE_DDE Y16_MODE_GAMMA Y16_MODE_MIRROR
|  | y16_preview_stop | Y16模式停止出图
|  | start_capture | 进入截图模式
|  | get_capture_data | 输出静止图像数据
|  | exit_capture | 退出截图模式
|  | preview_start | 通过USB-I2C命令发送出图命令 | path： PREVIEW_PATH0 PREVIEW_PATH1
|  | preview_stop | 通过USB-I2C命令发送停图命令 | path： PREVIEW_PATH0 PREVIEW_PATH1
|  | xdata_read | 读取RS001寄存器
|  | xdata_write | 写入RS001寄存器
|  | spi_read | 读取flash地址
|  | spi_write | 写入flash地址
|  | spi_erase_sector | 擦除flash扇区
|  | spi_erase_fw | 擦除固件代码
|  | spi_write_status | 写入状态寄存器
|  | spi_read_status | 读取状态寄存器
|  | spi_write_tag | 写入tag
|  | spi_read_id | 读取id
|  | sys_reset_to_update_fw | 切换到升级固件模式（ROM模式）
|  | sys_reset_to_rom | 系统重启到ROM模式
|  | i2c_slave_read | I2C从设备读取
|  | ooc_b_update | 仅B值更新 仅OOC校正 OOC校正+B值更新 | B_UPDATE OOC_UPDATE OOC_B_UPDATE
|  | shutter_sta_set | 快门禁用 快门使能 | SHUTTER_CTL_DIS SHUTTER_CTL_EN
|  | shutter_manual_switch | 快门打开 快门闭合 | SHUTTER_OPEN SHUTTER_CLOSE
|  | shutter_vtemp_get | 获取快门Vtemp
|  | cur_vtemp_get | 获取探测器焦平面Vtemp
|  | lens_vtemp_get | 获取镜头Vtemp
|  | dpc_add_point | 在盲元表中增加元素
|  | dpc_remove_point | 在盲元表中去除元素
|  | rmcover_sts_switch | 切换去锅盖状态
|  | rmcover_auto_calc | 重新计算锅盖
|  | lens_k_cal | 重新计算镜头k
|  | set_prop_image_params get_prop_image_params | TNR等级 SNR等级 DDE等级 亮度等级 对比度等级 AGC等级 最大增益等级 BOS等级 AGC开关 镜像/翻转 | IMAGE_PROP_LEVEL_TNR IMAGE_PROP_LEVEL_SNR IMAGE_PROP_LEVEL_DDE IMAGE_PROP_LEVEL_BRIGHTNESS IMAGE_PROP_LEVEL_CONTRAST IMAGE_PROP_MODE_AGC IMAGE_PROP_LEVEL_MAX_GAIN IMAGE_PROP_LEVEL_BOS IMAGE_PROP_ONOFF_AGC IMAGE_PROP_SEL_MIRROR_FLIP
|  | set_prop_overexposure_params get_prop_overexposure_params | 过曝开关 像素输出阈值 像素数量阈值 快门闭合时间 | OVEXP_PROP_SWITCH OVEXP_PROP_PIX_THRESHOLD OVEXP_PROP_CNT_THRESHOLD OVEXP_PROP_CNT_DELAY_CLOSE
|  | pseudo_color_get pseudo_color_set | 伪彩旁路 白热 保留 黑热 火热 冰冷 锐利 彩虹 户外 夜间 医疗 检测 保护 | PSEUDO_COLOR_BYPASS PSEUDO_COLOR_MODE_1 PSEUDO_COLOR_MODE_2 PSEUDO_COLOR_MODE_3 PSEUDO_COLOR_MODE_4 PSEUDO_COLOR_MODE_5 PSEUDO_COLOR_MODE_6, PSEUDO_COLOR_MODE_7 PSEUDO_COLOR_MODE_8 PSEUDO_COLOR_MODE_9 PSEUDO_COLOR_MODE_10 PSEUDO_COLOR_MODE_11 PSEUDO_COLOR_MODE_GUARD
|  | zoom_center_up | 按中心放大
|  | zoom_center_down | 按中心缩小
|  | zoom_position_up | 按位置放大
|  | zoom_position_down | 按位置缩小
| 测温相关 | set_prop_tpd_params get_prop_tpd_params | 目标距离 反射温度 大气温度 大气发射率 大气透过率 高低增益标志 | TPD_PROP_DISTANCE TPD_PROP_TU TPD_PROP_TA TPD_PROP_EMS TPD_PROP_TAU TPD_PROP_GAIN_SEL
|  | tpd_distance_get tpd_distance_set | 获取目标距离 设置目标距离
|  | tpd_ems_get tpd_ems_set | 获取目标发射率 设置目标发射率
|  | tpd_get_max_temp tpd_get_min_temp | 获取整帧最大温度 获取整帧最小温度
|  | tpd_get_max_min_temp_info | 获取整帧的最大最小温度信息
|  | tpd_get_point_temp_info | 获取点测温的温度信息
|  | tpd_get_line_temp_info | 获取线测温的温度信息
|  | tpd_get_rect_temp_info | 获取框测温的温度信息
|  | tpd_set_rect_temp_thd | 获取框测温的温度阈值
|  | tpd_show_point_temp | 显示点测温
|  | tpd_hide_point_temp | 隐藏点测温
|  | tpd_show_rect_temp | 显示框测温
|  | tpd_hide_rect_temp | 隐藏框测温
|  | tpd_show_frame_temp | 显示整帧温度
|  | tpd_hide_frame_temp | 隐藏整帧温度
|  | tpd_ktbt_recal_1point | 单点二次标定
|  | tpd_ktbt_recal_2point | 两点二次标定
|  | tecless_temp_area_get | 获取tecless区域温度
libirprocess | 获取版本 | irproc_version | 获取库的版本号
| 图像处理相关 | rotate_left_90 | 图像向左旋转90度 | 目前支持Y14和RGB图像格式
|  | rotate_right_90 | 图像向右旋转90度 | 目前支持Y14和RGB图像格式
|  | rotate_180 | 图像旋转180度 | 目前支持Y14和RGB图像格式
|  | mirror | 图像左右镜像操作 | 目前支持Y14和RGB图像格式
|  | flip | 图像上下翻转操作 | 目前支持Y14和RGB图像格式
|  | y14_map_to_yuyv_pseudocolor | Y14格式图像伪彩映射 | 目前仅支持Y14映射成YUYV伪彩模式
|  | y14_image_enhance | Y14图像AGC和DDE算法 | 目前仅支持Y14格式输入数据
| 调试 | irproc_log_register | 设置打印等级 | 用于调试使用
libirparse | 获取版本 | irparse_version | 获取库的版本号
| 数据转换 | y16_to_y14 | 将Y16数据转换成Y14数据
|  | y14_to_y8 | 将Y14数据转换成Y8数据
|  | y14_to_rgb | 将Y14数据转换成RGB数据
|  | y14_to_yuv444 | 将Y14数据转换成YUV444数据
|  | yuv444_to_yuv422 | YUV444数据转换成YUV422数据
|  | yuv422_to_rgb | YUV422数据转换成RGB数据
|  | yuv444_to_rgb | YUV444数据转换成RGB数据
|  | rgb_to_bgr | RGB数据转换成BGR数据
|  | yuv422_add_y | YUV422数据添加Y分量
| 数据切分 | raw_data_cut | 原始图像+温度数据切分
| 调试 | irparse_log_register | 设置打印等级
libirtemp | 获取版本 | irtemp_version | 获取库的版本号
| 调试 | irtemp_log_register | 设置打印等级
| 获取温度信息 | get_point_temp | 获取点的温度
|  | get_line_temp | 获取线的温度（包括最大值，最小值及坐标，平均值）
|  | get_rect_temp | 获取框的温度（包括最大值，最小值及坐标，平均值）
| 测温报警功能 | point_over_threshold_alarm | 点测温报警
|  | line_rect_over_threshold_alarm | 线/框测温报警
| 估算环温 | find_start_and_end_addr | 用户不需要关注具体功能，参考SDK的sample实现即可
|  | calculate_Kn_and_Bn | 用户不需要关注具体功能，参考SDK的sample实现即可
|  | single_point_recalibrate_KB | 用户不需要关注具体功能，参考SDK的sample实现即可
|  | double_point_recalibrate_KB | 用户不需要关注具体功能，参考SDK的sample实现即可
|  | env_temp_calculate | 用户不需要关注具体功能，参考SDK的sample实现即可
| 测温修正 | calculate_KE_and_BE | 计算机芯内部的环境变量校正系数
|  | reverse_calc_NUC_with_env_correct | 反推原始环境变量校正后的NUC数据
|  | reverse_calc_NUC_without_env_correct | 反推原始环境变量校正前的NUC数据
|  | calculate_new_KE_and_BE | 计算新的环境变量校正系数
|  | recalc_NUC_with_env_correct | 计算新的环境变量校正后的NUC数据
|  | remap_temp | NUC数据映射成温度数据
|  | get_NUC_value | 获取某一个点的NUC数据
|  | calculate_tau | 标定等效大气透过率
|  | read_tau | 读取等效大气透过率
|  | write_tau | 写入等效大气透过率
|  | read_tau_with_target_temp_and_dist | 读取等效大气透过率（根据目标温度和距离）
|  | write_tau_with_target_temp_and_dist | 写入等效大气透过率（根据目标温度和距离）
|  | temp_correct | 通过等效大气透过率（根据目标温度和距离）、目标发射率、环境温度重新校正